## Sheet1
Component | FW (g/mol) | Stock Concetration (mM) | Stock Concentration (g/L) | Vol Used (mL/L) | Element | Conc (µM) | Conc (PPM) | Conc (g/L) | in 1/10 | x200 | x150
KNO3 | 101.1 | 1000 | 101.1 | 6 | N | 16000 | 224 | 0.6066 | 0.06066 | 12.132 | 90.99
Ca(NO3)2•4H2O | 236.16 | 1000 | 236.16 | 4 | K | 6000 | 235 | 0.94464 | 0.094464 | 18.8928 | 141.696
Nh4H2PO4 | 115.08 | 1000 | 115.08 | 2 | Ca | 4000 | 160 | 0.23016 | 0.023016 | 4.6032 | 34.524
MgSO4•7H20 | 246.48 | 1000 | 246.49 | 1 | P | 2000 | 62 | 0.24649 | 0.024649 | 4.9298 | 36.9735
NaFeDTPA (10%Fe) | 558.5 | 53.7 | 30 | 1 | S | 1000 | 32 | 0.03 | 0.003 | 0.6 | 4.5
KCl | 74.55 | 25 | 1.864 | 2 | Mg | 1000 | 24 | 0.003728 | 0.0003728 | 0.07456 | 0.5592
H3BO3 | 61.83 | 12.5 | 0.773 | 2 | Fe | 53.7 | 3 | 0.001546 | 0.0001546 | 0.03092 | 0.2319
MnSO4•H2O | 169.01 | 1 | 0.169 | 2 | Cl | 50 | 1.77 | 0.003728 | 0.0003728 | 0.07456 | 0.5592
ZnSO4•7H2O | 287.54 | 1 | 0.288 | 2 | B | 25 | 0.27 | 0.001546 | 0.0001546 | 0.03092 | 0.2319
CuSO4•5H2O | 249.68 | 0.25 | 0.062 | 2 | Mn | 2 | 0.11 | 0.000338 | 3.38e-05 | 0.00676 | 0.0507
(NH4)Mo7O24•4H20 | 1235.9 | 0.25 | 0.04 | 2 | Zn | 2 | 0.13 | 0.000576 | 5.76e-05 | 0.01152 | 0.0864
CdCl2 | 183.32 | 21.3834 | 3.92 |  | Cu | 0.5 | 0.03 | 0.000124 | 1.24e-05 | 0.00248 | 0.0186
[5 empty] | Mo | 0.5 | 0.05 | 8e-05 | 8e-06 | 0.0016 | 0.012
Element | MW (g/Mol) | Final Concentration (mM) | Final Concentration (PPM) | Osmolarity (control) | Final Concentration (mM) (Cd treatment) | Osmolarity (Cd treatment) | Final Concentration(Osmotically matched) | Osmolarity (Matched)
N | 14.007 | 16.0005 | 224.119 | 30.1434 | 16.0005 | 30.4102 | 16.0005 | 30.4102
K | 39 | 6.05 | 235.95 |  | 6.05 |  | 6.05
Ca | 40.08 | 4 | 160.32 |  | 4 |  | 4
P | 30.9 | 2 | 61.8 |  | 2 |  | 2
S | 32.07 | 1.0045 | 32.2143 |  | 1.0045 |  | 1.0045
Mg | 24.305 | 1 | 24.305 |  | 1 |  | 1
Fe | 55.84 | 0.00537 | 0.29986 |  | 0.00537 |  | 0.00537
Cl | 35.45 | 0.05 | 1.7725 |  | 0.22792 |  | 0.22792
B | 10.81 | 0.025 | 0.27025 |  | 0.025 |  | 0.025
Mn | 54.9 | 0.002 | 0.1098 |  | 0.002 |  | 0.002
Zn | 65.4 | 0.002 | 0.1308 |  | 0.002 |  | 0.002
Cu | 63.55 | 0.0005 | 0.031775 |  | 0.0005 |  | 0.0005
Mo | 95.95 | 0.0035 | 0.33583 |  | 0.0035 |  | 0.0035
Cd | 112.41 | 0.10675 | 12 |  | 0.08896
Cl | 35.45 | 0.17792 | 6.3073
Na | 22.98 | 0.08896 | 2.0443 |  |  |  | 0.08896
Cl | 35.45 | 0.17792 | 6.3073
KNO3 | ionic contribution (M) | Initial Concentration (mM) | Initial Volume (mL in 1L) | Ion Concentration (mM) | Final Concentration (mM)
K: 1 mole | 1 | 1000 | 6 | 1000 | 6
N: 1 mole | 1 | 1000 | 6 | 1000 | 6
O: 3 moles | 3 | 1000 | 6 | 3000 | 18
Ca(NO3)2•4H2O
Ca: 1 mole | 1 | 1000 | 4 | 1000 | 4
N: 2 moles | 2 | 1000 | 4 | 2000 | 8
O: 6 (from NO3) + 4 (from water) = 10 moles | 6 | 1000 | 4 | 6000 | 24
H: 8 moles | 8 | 1000 | 4 | 8000 | 32
Nh4H2PO4
N: 1 mole | 1 | 1000 | 2 | 1000 | 2
H: 4 (from NH4) + 2 = 6 moles | 6 | 1000 | 2 | 6000 | 12
P: 1 mole | 1 | 1000 | 2 | 1000 | 2
O: 4 moles | 4 | 1000 | 2 | 4000 | 8
MgSO4•7H2O
Mg: 1 mole | 1 | 1000 | 1 | 1000 | 1
S: 1 mole | 1 | 1000 | 1 | 1000 | 1
O: 4 (from SO4) + 14 (from 7H2O) = 18 moles | 18 | 1000 | 1 | 18000 | 18
H: 14 moles | 14 | 1000 | 1 | 14000 | 14
NaFeDTPA (10%Fe) |  |  |  | 0 | 0
Fe | 0.1 | 53.7 | 1 | 5.37 | 0.00537
Na | 0.1 | 53.7 | 1 | 5.37 | 0.00537
KCL |  |  |  | 0 | 0
K: 1 mole | 1 | 25 | 2 | 25 | 0.05
Cl: 1 mole | 1 | 25 | 2 | 25 | 0.05
H3BO3 |  |  |  | 0 | 0
H: 3 moles | 3 | 12.5 | 2 | 37.5 | 0.075
B: 1 Mol | 1 | 12.5 | 2 | 12.5 | 0.025
O: 3 moles | 3 | 12.5 | 2 | 37.5 | 0.075
MnSO4•H2O |  |  |  | 0 | 0
Mn: 1 mol | 1 | 1 | 2 | 1 | 0.002
S: 1 mole | 1 | 1 | 2 | 1 | 0.002
O: 5 Moles | 5 | 1 | 2 | 5 | 0.01
H: 2 moles | 2 | 1 | 2 | 2 | 0.004
ZnSO4•7H2O |  |  |  | 0 | 0
Zn: 1 Mol | 1 | 1 | 2 | 1 | 0.002
S: 1 moles | 1 | 1 | 2 | 1 | 0.002
O: 11 Moles | 11 | 1 | 2 | 11 | 0.022
H: 14 moles | 14 | 1 | 2 | 14 | 0.028
CuSO4•5H2O |  |  |  | 0 | 0
Cu: 1 mol | 1 | 0.25 | 2 | 0.25 | 0.0005
S: 1 mole | 1 | 0.25 | 2 | 0.25 | 0.0005
O: 9 moles | 9 | 0.25 | 2 | 2.25 | 0.0045
H: 10 Moles | 10 | 0.25 | 2 | 2.5 | 0.005
(NH4)Mo7O24•4H20 |  |  |  | 0 | 0
N: 1 mole | 1 | 0.25 | 2 | 0.25 | 0.0005
H: 4 (from NH4) + 4 = 8 moles | 8 | 0.25 | 2 | 2 | 0.004
Mo: 7 moles | 7 | 0.25 | 2 | 1.75 | 0.0035
O: 28 moles | 28 | 0.25 | 2 | 7 | 0.014
CdCl2
Cd: 1 mole | 1 | 100 | 0.8896 | 100 | 0.08896
Cl: 2 mole | 2 | 100 | 0.8896 | 200 | 0.17792
NaCl2
Na: 1 mole | 1 | 100 | 0.8896 | 100 | 0.08896
Cl: 2 moles | 2 | 100 | 0.8896 | 200 | 0.17792

## Sheet2
N plants | Volume per day (mL) | run time (days) | total vol (mL)
10 | 84 | 20 | 16800